## calculations
| anode voltage 2KV |  | 2 |  |  |  |  | VDiff from | [9 empty] | volts between pins
|  | PIN no | RES original | res new |  | Vorig | Vmod | original | vdrop | power | package |  | Farnell no | qty | each | tot
| component |  |  |  | value (K) |  |  | percent |  | (watts) | required | [5 empty] | pin | on pins | diff
Cathode |  | 20 |  |  |  | 0 | 0
| R1 |  | 750 | 1500 | 1000 | 246.265 | 163.2653 |  | 163.2653 | 0.026656 | 1206 |  | 140-0539 | 30 | 0.101 | 3.03 | 1 | 553.4694 | 553.4694
| R101 |  | 0 | 0 | 1000 | 246.265 | 326.5306 |  | 163.2653 | 0.026656 | 1206 |  | 140-0539 |  |  |  | 2 | 991.0204 | -437.551
| R2 |  | 750 | 1500 | 1000 | 492.53 | 489.7959 | 0.5551 | 163.2653 | 0.026656 | 1206 |  | 140-0539 |  |  |  | 3 | 582.8571 | 408.1633
| R3 |  | 200 | 400 | 390 | 558.2006 | 553.4694 | 0.84759 | 63.6735 | 0.010396 | 805 |  | 140-0390 | 10 | 0.05 | 0.5 | 4 | 1237.551 | -654.6939
DYNODE1 |  | 1 |  |  |  | 558.2006 | 553.4694 | 0.84759 | 0 | 0 | [6 empty] | 5 | 1335.5102 | -97.9592
F2 |  | 19 |  |  |  | 558.2006 | 553.4694 | 0.84759 | 0 | 0 | [6 empty] | 6 | 1433.4694 | -97.9592
| R4 |  | 91 | 182 | 180 | 588.0808 | 582.8571 | 0.88825 | 29.3878 | 0.004798 | 603 |  | 139-9972 | 10 | 0.092 | 0.92 | 7 | 1541.2245 | -107.7551
F1 |  | 16 |  |  |  | 588.0808 | 582.8571 | 0.88825 | 0 | 0 | [6 empty] | 8 | 1728.9796 | -187.7551
F3 |  | 3 |  |  |  | 588.0808 | 582.8571 | 0.88825 | 0 | 0 | [6 empty] | 9 | 2000 | -271.0204
| R5 |  | 510 | 1020 | 1000 | 755.541 | 746.1224 | 1.2466 | 163.2653 | 0.026656 | 1206 |  | 140-0539 |  |  |  | 10 | unused
DYNODE2 |  | 18 |  |  |  | 755.541 | 746.1224 | 1.2466 | 0 | 0 | [6 empty] | 11 | 1877.551 | 122.449
| R6 |  | 750 | 1500 | 750 | 1001.8059 | 868.5714 |  | 122.449 | 0.019992 | 805 |  | 140-0807 | 20 | 0.08 | 1.6 | 12 | 1617.9592 | 259.5918
| R106 |  | 0 | 0 | 750 | 1001.8059 | 991.0204 | 1.0766 | 122.449 | 0.019992 | 805 |  | 140-0262 |  |  |  | 13 | 1482.449 | 135.5102
DYNODE3 |  | 2 |  |  |  | 1001.8059 | 991.0204 | 1.0766 | 0 | 0 | [6 empty] | 14 | 1384.4898 | 97.9592
| R7 |  | 300 | 600 | 1000 | 1100.3119 | 1154.2857 |  | 163.2653 | 0.026656 | 1206 |  | 140-0539 |  |  |  | 15 | 1286.5306 | 97.9592
| R8 |  | 200 | 400 |  | 1165.9826 | 1154.2857 | 1.0032 | 0 | 0 | [6 empty] | 16 | 582.8571 | 703.6735
DYNODE4 |  | 17 |  |  |  | 1165.9826 | 1154.2857 | 1.0032 | 0 | 0 | [6 empty] | 17 | 1154.2857 | -571.4286
| R9 |  | 100 | 200 | 510 | 1198.8179 | 1237.551 |  | 83.2653 | 0.013594 | 805 |  | 933-3347 | 50 | 0.023 | 1.15 | 18 | 746.1224 | 408.1633
| R10 |  | 150 | 300 |  | 1248.0709 | 1237.551 | 0.84289 | 0 | 0 | not used | [5 empty] | 19 | 553.4694 | 192.6531
DYNODE5 |  | 4 |  |  |  | 1248.0709 | 1237.551 | 0.84289 | 0 | 0 | [6 empty] | 20 | 0 | 553.4694
| R11 |  | 150 | 300 | 300 | 1297.3239 | 1286.5306 | 0.83197 | 48.9796 | 0.0079967 | 603 |  | 139-9978 | 30 | 0.114 | 3.42
DYNODE6 |  | 15 |  |  |  | 1297.3239 | 1286.5306 | 0.83197 | 0 | 0
| R12 |  | 150 | 300 | 300 | 1346.5769 | 1335.5102 | 0.82184 | 48.9796 | 0.0079967 | 603 |  | 140-0116
DYNODE7 |  | 5 |  |  |  | 1346.5769 | 1335.5102 | 0.82184 | 0 | 0
| R13 |  | 150 | 300 | 300 | 1395.8299 | 1384.4898 | 0.81243 | 48.9796 | 0.0079967 | 603 |  | 140-0116
DYNODE8 |  | 14 |  |  |  | 1395.8299 | 1384.4898 | 0.81243 | 0 | 0
| R14 |  | 150 | 300 | 300 | 1445.0829 | 1433.4694 | 0.80366 | 48.9796 | 0.0079967 | 603 |  | 140-0116
DYNODE9 |  | 6 |  |  |  | 1445.0829 | 1433.4694 | 0.80366 | 0 | 0
| R15 |  | 150 | 300 | 300 | 1494.3359 | 1482.449 | 0.79547 | 48.9796 | 0.0079967 | 603 |  | 140-0116
DYNODE10 |  | 13 |  |  |  | 1494.3359 | 1482.449 | 0.79547 | 0 | 0
| R16 / C1 |  | 180 | 360 | 360 | 1553.4395 | 1541.2245 | 0.78632 | 58.7755 | 0.009596 | 805 |  | 933-3134 | 50 | 0.023 | 1.15
| C1 | [9 empty] | 20nF | 200v | 116-6835 | 20 | 0.26 | 5.2
DYNODE11 |  | 7 |  |  |  | 1553.4395 | 1541.2245 | 0.78632 | 0 | 0
| R17 / C2 |  | 220 | 440 | 470 | 1625.6772 | 1617.9592 | 0.47476 | 76.7347 | 0.012528 | 805 |  | 140-0392 | 10 | 0.05 | 0.5
| C2 | [9 empty] | 20nF | 200v | 116-6835
DYNODE12 |  | 12 |  |  |  | 1625.6772 | 1617.9592 | 0.47476 | 0 | 0
| R18 /C3 |  | 330 | 660 | 680 | 1734.0338 | 1728.9796 | 0.29147 | 111.0204 | 0.018126 | 805 |  | 140-0397 | 10 | 0.048 | 0.48
| C3 | [9 empty] | 20nF | 200v | 116-6835
DYNODE13 |  | 8 |  |  |  | 1734.0338 | 1728.9796 | 0.29147 | 0 | 0
| R19 |  | 300 | 600 | 910 | 1832.5398 | 1877.551 | -2.4562 | 148.5714 | 0.024257 | 805 |  | 140-0401 | 10 | 0.066 | 0.66
| R20 |  | 150 | 300 |  | 1881.7928 | 1877.551 | 0.22541 | 0 | 0 | not used
| //c4 |  |  |  |  | 1881.7928 | 1877.551 | 0.22541 | 0 | 0 | 47nF | 200v | 116-6836 | 10 | 0.32 | 3.2
| //C5 |  |  |  |  | 1881.7928 | 1877.551 | 0.22541 | 0 | 0 | not used
Dynode14 |  | 11 |  |  |  | 1881.7928 | 1877.551 | 0.22541 | 0 | 0
| R21 |  | 360 | 720 | 750 | 2000 | 2000 | -3.4106e-14 | 122.449 | 0.019992 | 805 |  | 140-0262
| //C6 |  |  |  |  | 2000 | 2000 |  |  | 0 | 47nF | 200v | 116-6836
| //C7 |  |  |  |  | 2000 | 2000 |  |  | 0 | not used
| R22 |  | 100 | 200 | 200 | [5 empty] | 805 |  | 140-0383 | 10 | 0.066 | 0.66
Anode |  | 9 |  |  |  |  | 2000 | Power total |  | 0.32653
unused |  | 10
| total chain RES |  | 6091 | 12182 | 12250
| Current (mA) |  | 0.32835 | 0.16418 | 0.16327
other components
| R23 | [5 empty] | 1M0 |  | HV |  | wire-end | 1.6kv | 110-0281 | 20 | 0.026 | 0.52
| R123 | [5 empty] | 1M0 |  |  |  | wire-end | 1.6kv | 110-0281
| R24 | [5 empty] | 10K |  | pulse proof |  | 805 |  | 140-0348 | 10 | 0.089 | 0.89
| R25 | [5 empty] | 51R |  | pulse proof |  | 603 |  | 139-9878 | 20 | 0.16 | 3.2
| R26 | [5 empty] | 51R |  | pulse proof |  | 603 |  | 140-0013
| R27 | [5 empty] | 51R |  | pulse proof |  | 603 |  | 140-0013
| C8 | [9 empty] | 10nF | 2KV | 141-3940 | 15 | 1.09 | 16.35
| C9 | [9 empty] | 10nF | 2KV | 141-3940
link pins | [12 empty] | 149-319 | 25 | 0.21 | 5.25
links | [12 empty] | 149-313 | 20 | 0.51 | 10.2
red loops | [12 empty] | 873-1209 | 1 | 14.14 | 14.14
green loops | [12 empty] | 873-1217 | 1 | 14.14 | 14.14
87.16

## parts order
[5 empty] | Farnell no | qty | each | tot
item | description/value
1 | resistor | 1meg | 1206 |  | 140-0539 | 30 | 0.101 | 3.03
| resistor | 1000 | 1206 |  | 140-0539
| resistor | 1000 | 1206 |  | 140-0539
2 | resistor | 390K | 0805 |  | 140-0390 | 10 | 0.05 | 0.5
resistor
resistor
3 | resistor | 180K | 0603 |  | 139-9972 | 10 | 0.092 | 0.92
4 | resistor
resistor
| resistor | 1000 | 1206 |  | 140-0539
5 | resistor
4 | resistor | 750K | 0805 |  | 140-0807 | 20 | 0.08 | 1.6
| resistor | 750 | 805 |  | 140-0262
6 | resistor
7 | resistor | 1000 | 1206 |  | 140-0539
resistor
resistor
5 | resistor | 510K | 0805 |  | 933-3347 | 50 | 0.023 | 1.15
| resistor |  | not used
resistor
6 | resistor | 300K | 0603 |  | 139-9978 | 30 | 0.114 | 3.42
10 | resistor
| resistor | 300 | 603 |  | 140-0116
resistor
11 | resistor | 300 | 603 |  | 140-0116
resistor
| resistor | 300 | 603 |  | 140-0116
12 | resistor
13 | resistor | 300 | 603 |  | 140-0116
resistor
7 | resistor | 360K | 0805 |  | 933-3134 | 50 | 0.023 | 1.15
8 | resistor | 470K | 0805 |  | 140-0392 | 10 | 0.05 | 0.5
15 | resistor |  | 20nF | 200v | 116-6835
16 | resistor
9 | resistor | 680K | 0805 |  | 140-0397 | 10 | 0.048 | 0.48
| resistor |  | 20nF | 200v | 116-6835
17 | resistor
10 | resistor | 910K | 0805 |  | 140-0401 | 10 | 0.066 | 0.66
not used
19 |  |  | not used
|  | 750 | 805 |  | 140-0262
20 |  |  | 47nF | 200v | 116-6836
not used
11 | resistor | 200K | 0805 |  | 140-0383 | 10 | 0.066 | 0.66
21 | resistor
22 | resistor
resistor
resistor
23 | resistor
resistor
| resistor | 6700
24 | resistor | #REF!
25 | resistor
resistor
12 | resistor | 1meg | wire-end | 1.6kv | 110-0281 | 20 | 0.026 | 0.52
13 | resistor | 10K | 0805 |  | 140-0348 | 10 | 0.089 | 0.89
14 | resistor | 51R | 0603 |  | 139-9878 | 20 | 0.16 | 3.2
|  |  | 603 |  | 140-0013
27 |  |  | 603 |  | 140-0013
15 | capacitor |  | 10nF | 2KV | 141-3940 | 15 | 1.09 | 16.35
|  |  | 10nF | 2KV | 141-3940
16 | capacitor |  | 20nF | 200v | 116-6835 | 20 | 0.26 | 5.2
17 | capacitor |  | 47nF | 200v | 116-6836 | 10 | 0.32 | 3.2
18 | pcb socket |  |  |  | 149-319 | 25 | 0.21 | 5.25
19 | shorting plug |  |  |  | 149-313 | 20 | 0.51 | 10.2
20 | PCB loops red |  |  |  | 873-1209 | 1 | 14.14 | 14.14
21 | pcb loops green |  |  |  | 873-1217 | 1 | 14.14 | 14.14
[6 empty] | total |  | 87.16