## BOM
Nr | Q-ty | Value | Size | Farnell Order Nr | Mouser Order Nr
1 | 16 | 1 Ohm | 0402 | 2072741 | 71-CRCW0402-1-E3
2 | 1 | 100 Ohm | 4x0201 |  | 667-EXB-18V101JX
3 | 1 | 1 kOhm | 0805 | 2073611 | 71-CRCW0805-1.0K-E3
4 | 8 | 8 kOhm | 0402 | 2073261 | 71-CRCW0402-8.06K-E3
5 | 1 | NTC 10K | 0402 | 1892596 | 667-ERT-J0EG103FA
6 | 4 | 10nF | 0402 | 2470469 | 81-GRM155R60J103KA1D
7 | 1 | 22 nF / 1kV | 1206 | 2085199 | 80-C1206V223KDR
8 | 42 | 2.2uF | 0402 | 2362088 | 81-GRM155R60J225ME5D
9 | 5 | 10uF | 0402 | 2218854 | 81-GRM155R60J106ME4D
10 | 1 |  |  |  | 769-AXT640124

## Centroids
Component | X, mm | Y, mm | Value | Size | Rotate
R105 | 4.65 | 38.55 | 8 kOhm | 0402 | 0
R101 | 4 | 37.55 | 1 Ohm | 0402 | 0
C101 | 5.9 | 37.55 | 2.2 uF | 0402 | 0
R102 | 4 | 35.55 | 1 Ohm | 0402 | 0
C102 | 5.9 | 35.55 | 2.2 uF | 0402 | 0
C105 | 4.3 | 33.95 | 2.2 uF | 0402 | 0
C1 | 6.75 | 33.9 | 10 uF | 0402 | 0
C106 | 4.65 | 29.15 | 2.2 uF | 0402 | 0
C107 | 4.65 | 28.35 | 2.2 uF | 0402 | 0
C108 | 4.65 | 26.5 | 2.2 uF | 0402 | 0
C109 | 4.65 | 25.7 | 2.2 uF | 0402 | 0
R106 | 4.65 | 24.5 | 8 kOhm | 0402 | 0
R103 | 4 | 23.1 | 1 Ohm | 0402 | 0
C103 | 5.9 | 23.1 | 2.2 uF | 0402 | 0
R104 | 4 | 21.1 | 1 Ohm | 0402 | 0
C104 | 5.9 | 21.1 | 2.2 uF | 0402 | 0
R205 | 4.65 | 18.1 | 8 kOhm | 0402 | 0
R201 | 4 | 17.15 | 1 Ohm | 0402 | 0
C201 | 5.9 | 17.15 | 2.2 uF | 0402 | 0
R202 | 4 | 15.15 | 1 Ohm | 0402 | 0
C202 | 5.9 | 15.15 | 2.2 uF | 0402 | 0
C205 | 4.3 | 13.55 | 2.2 uF | 0402 | 0
C2 | 6.75 | 13.55 | 10 uF | 0402 | 0
C206 | 4.65 | 8.75 | 2.2 uF | 0402 | 0
C207 | 4.65 | 7.95 | 2.2 uF | 0402 | 0
C208 | 4.65 | 6.1 | 2.2 uF | 0402 | 0
C209 | 4.65 | 5.25 | 2.2 uF | 0402 | 0
R206 | 4.65 | 4.1 | 8 kOhm | 0402 | 0
R203 | 4 | 2.7 | 1 Ohm | 0402 | 0
C203 | 5.9 | 2.7 | 2.2 uF | 0402 | 0
R204 | 4 | 0.8 | 1 Ohm | 0402 | 0
C204 | 5.9 | 0.8 | 2.2 uF | 0402 | 0
R305 | 33.25 | 1.75 | 8 kOhm | 0402 | 0
R301 | 33.9 | 2.75 | 1 Ohm | 0402 | 0
C301 | 32.1 | 2.75 | 2.2 uF | 0402 | 0
R302 | 33.9 | 4.75 | 1 Ohm | 0402 | 0
C302 | 32.1 | 4.75 | 2.2 uF | 0402 | 0
C305 | 33.6 | 6.35 | 2.2 uF | 0402 | 0
C3 | 31.25 | 6.35 | 10 uF | 0402 | 0
C306 | 33.25 | 11.15 | 2.2 uF | 0402 | 0
C307 | 33.25 | 11.95 | 2.2 uF | 0402 | 0
C308 | 33.25 | 13.8 | 2.2 uF | 0402 | 0
C309 | 33.25 | 14.6 | 2.2 uF | 0402 | 0
R306 | 33.25 | 15.8 | 8 kOhm | 0402 | 0
R303 | 33.9 | 17.2 | 1 Ohm | 0402 | 0
C303 | 32.1 | 17.02 | 2.2 uF | 0402 | 0
R304 | 33.9 | 19.2 | 1 Ohm | 0402 | 0
C304 | 32.1 | 19.2 | 2.2 uF | 0402 | 0
R405 | 33.25 | 22.1 | 8 kOhm | 0402 | 0
R401 | 33.9 | 23.1 | 1 Ohm | 0402 | 0
C401 | 32.1 | 23.1 | 2.2 uF | 0402 | 0
R402 | 33.9 | 25.1 | 1 Ohm | 0402 | 0
C402 | 32.1 | 25.1 | 2.2 uF | 0402 | 0
C405 | 33.6 | 26.7 | 2.2 uF | 0402 | 0
C4 | 31.25 | 26.7 | 10 uF | 0402 | 0
C406 | 33.25 | 31.5 | 2.2 uF | 0402 | 0
C407 | 33.25 | 32.3 | 2.2 uF | 0402 | 0
C408 | 33.25 | 34.15 | 2.2 uF | 0402 | 0
C409 | 33.25 | 34.95 | 2.2 uF | 0402 | 0
R406 | 33.25 | 36.25 | 8 kOhm | 0402 | 0
R403 | 33.9 | 37.55 | 1 Ohm | 0402 | 0
C403 | 32.1 | 37.55 | 2.2 uF | 0402 | 0
R404 | 33.9 | 39.5 | 1 Ohm | 0402 | 0
C404 | 32.1 | 39.5 | 2.2 uF | 0402 | 0
R11 | 15.4 | 37.15 | 1 kOhm | 0805 | 90
C11 | 11.75 | 36.05 | 22 nF / 1kV | 1206 | 0
R12 | 24.55 | 38.55 | NTC 10K | 0402 | 90
C12 | 19.2 | 37.2 | 10 uF | 0402 | 90
C13 | 12.3 | 29.95 | 10n | 0402 | 0
C14 | 12.3 | 29.15 | 10n | 0402 | 0
C15 | 15.65 | 29 | 10n | 0402 | 0
C16 | 15.65 | 28.2 | 10n | 0402 | 0
R19 | 27.5 | 30.55 | 100 Ohm | 4x0201 | 0